## przedmiar
Nazwa i adres Inwestora |  | Wrocławskie Inwestycje Sp. z o.o. ul. Ofiar Oświęcimskich 36 50-059 Wrocław
PRZEDMIAR ROBÓT
REMONT NAWIERZCHNI DRÓG GRUNTOWYCH UL. MORSKA I UL. REWALSKA WE WROCŁAWIU
Lp. | Podstawa | Opis | Jedn. obm. | Ilość | Cena jedn. | Wartość
1 |  | DROGI
1.1 |  | ROBOTY ROZBIÓRKOWE I PRZYGOTOWAWCZE
1. | D-01.01.01 | Roboty pomiarowe przy liniowych robotach ziemnych - trasa drogi w terenie równinnym. L = 0,22 km | km | 0.22
2. | D-02.00.00 | Zdjęcie warstwy ziemi urodzajnej o gr. 20 cm, załadunek i wywóz urobku na składowisko Wykonawcy (wraz z kosztami składowania) | m2 | 195
3. | D-01.02.04 | Cięcie piłą istniejącej nawierzchni na głęb. 6-10 cm ul. Dźwirzyńska: 38,00m | m | 38
4. | D-01.02.04 | Rozbiórka jezdni o nawierzchni z betonu asfaltowego - warstwy betonu asfaltowego gr. 15 cm Rozebranie istniejącej nawierzchni - ul. Morska (odc. 1) wraz ze skrzyżowaniem z ul. Rewalską: 370,20m2 - ul. Dźwirzyńska: 116,70 m2 | m2 | 486.9
5. | D-01.02.04 | Mechaniczne rozebranie podbudowa z kruszywa łamanego stabilizowanego mechanicznie gr. 20cm | m2 | 486.9
6. | D-05.03.11 | Frezowanie nawierzchni bitumicznej na gł. 7 cm, z załadunkiem i wywozem materiału z rozbiórki na składowisko Wykonawcy ul. Dźwirzyńska: 32,60m x 0,5m = 16,30m2 | m2 | 16.3
7. | D-01.02.04 | Rozbiórka jezdni o nawierzchni z betonowej - warstwy betonu gr. 15 cm Istniejąca nawierzchnia betonowa - ul. Morska, ul. Rewalska | m2 | 15.5
8. | D-01.02.04 | Mechaniczne rozebranie podbudowa z kruszywa łamanego stabilizowanego mechanicznie gr. 20 cm | m2 | 15.5
9. | D-01.02.04 | Rozbiórka chodnika o nawierzchni z płyt betonowych 50x50x7. Oczyszczenie, segregacja materiału. Wywóz na magazyn ZDiUM we Wrocławiu. Materiał nie nadający się do ponownego wbudowania - wywóz urobku z kosztami utylizacji/składowania | m2 | 226
10. | D-01.02.04 | Mechaniczne rozebranie podbudowa z kruszywa łamanego stabilizowanego o grubości 15 cm | m2 | 226
11. | D-01.02.04 | Rozebranie krawężników betonowych 15x30 cm z ławą betonową z oporem | m | 41
12. | D-01.02.04 | Rozebranie obrzeży 8x30 cm na ławie betonowej | m | 7.5
Razem dział: ROBOTY ROZBIÓRKOWE I PRZYGOTOWAWCZE | [5 empty] | 0
Razem dział: ROBOTY ROZBIÓRKOWE I PRZYGOTOWAWCZE | [5 empty] | 0
1.2 |  | ROBOTY ZIEMNE
1. | D-02.00.00 | Wykonanie wykopów, rozebranie pozostałych nawierzchni gruntowych, utwardzonych, z załadunkiem, wywozem urobku i kosztami utylizacji/składowania | m3 | 746
2. | D-02.00.00 | Profilowanie i zagęszczanie pod w-wy konstrukcyjne nawierzchni | m2 | 1672.7
Razem dział: Roboty ziemne | [5 empty] | 0
Razem dział: Roboty ziemne | [5 empty] | 0
1.3 |  | NAWIERZCHNIE
1.3.2 |  | Ciąg pieszo jezdny o nawierzchni z kostki betonowej 10 x 20 x 8
1. | D-04.05.01 | Warstwa mieszanki kruszywowo-cementowej z wytwórni C 1,5/2,0 <= 4,0 Mpa, gr. 20 cm - powierzchnia ciągu pieszo jezdnego: 884,70 m2 - powierzchnia mieszanki pod krawężnikami z oporem i opornikami: 152,70 m2 - powierzchnia mieszanki pod ściekiem: 48,40 m2 | m2 | 1085.8
2. | D-04.04.02 | Warstwa podbudowy z kruszywa łamanego o ciągłym uziarnieniu 0/31,5mm (C 90/3) stabilizowane mechanicznie, gr. 25 cm, wraz z lokalnym zmniejszeniem grubości podbudowy do 10 cm - pod ławą betonową z oporem - powierzchnia ciągu pieszo jezdnego: 884,70 m2 - powierzchnia mieszanki pod opornikiem: 16,00 m2 - powierzchnia mieszanki pod ściekiem: 48,40 m2 | m2 | 949.1
3. | D-05.03.23 | Nawierzchna ciągu pieszo -jezdnego z kostki betonowej 10 x 20 x 8 cm, na warstwie podsypki cementowo-piaskowej 1:2, gr. 3 cm | m2 | 884.7
Razem dział: Ciąg pieszo jezdny o nawierzchni z kostki betonowej 10 x 20 x 8 | [5 empty] | 0
1.3.3 |  | Miejsca postojowe z EKO KRATY gr. 5 cm
1. | D-04.02.01 | Warstwa odsączająca z gruntu niespoistego, niewysadzinowego, o wskaźniku różnoziarnistości co najmniej 5 i współczynniku filtracji k10 > 6 x 10 -5 m/s, E2 >= 60 Mpa, gr. 30 cm - powierzchnia ciągu pieszo jezdnego: 75,00 m2 - powierzchnia mieszanki pod krawężnikami: 4,50 m2 | m2 | 79.5
2. | D-04.04.02 | Warstwa podbudowy zasadniczej - kruszywo łamane o ciągłym uziarnieniu 4/31,5mm C90/3, stabilizowane mechanicznie , E2 >= 80 Mpa, gr. 20 cm | m2 | 75
3. | D-10.06.00 | Warstwa separacyjno / filtracyjna - geowłóknina | m2 | 75
4. | D-10.06.00 | Warstwa wiążąca - podsypka piaskowa (piasek o wskaźnku różnoziarnistości co najmniej 5 i współczynniku filtracji k10 > 6 x 10 -5 m/s), gr. 3 cm | m2 | 75
5. | D-10.06.00 | Nawierzchnia - EKO KRATA wypełniona żwirem 8/16mm, gr. 5 cm 5 miejsc x 6,0m x 2,5 m = 75,0 m2 | m2 | 75
Razem dział: Miejsca postojowe z EKO KRATY gr. 5 cm | [5 empty] | 0
1.3.4 |  | Ciągi piesze z kostki betonowej / płyt betonowych
1. | D-04.05.01 | Warstwa mieszanki kruszywowo-cementowej z wytwórni C 1,5/2,0 <= 4,0 Mpa, gr. 15 cm | m2 | 226
2. | D-04.04.02 | Warstwa podbudowy z kruszywa łamanego o ciągłym uziarnieniu 0/31,5mm (C 90/3) stabilizowane mechanicznie, gr. 15 cm | m2 | 226
3. | D-05.03.23 | Nawierzchnia z płyt betonowych 50 x 50 x 7 cm / kostki betonowej, na warstwie podsypki cementowo-piaskowej 1:2, gr. 3 cm | m2 | 226
Razem dział: Ciągi piesze z kostki betonowej / płyt betonowych | [5 empty] | 0
1.3.5 |  | Ciągi piesze o nawierzchni bitumicznej
1. | D-04.05.01 | Warstwa mieszanki kruszywowo-cementowej z wytwórni C 1,5/2,0 <= 4,0 Mpa, gr. 15 cm | m2 | 150
2. | D-04.04.02 | Warstwa podbudowy z kruszywa łamanego o ciągłym uziarnieniu 0/31,5mm (C 90/3) stabilizowane mechanicznie, gr. 15 cm | m2 | 150
3. | D-04.07.01 | Oczyszczenie i skropienie warstwy podbudowy z kruszywa łamanego emulsją asfaltową | m2 | 150
4. | D-04.07.01 | Warstwa ścieralna z betonu asfaltowego AC 8 S, gr. 4 cm | m2 | 150
Razem dział: Ciągi piesze o nawierzchni bitumicznej | [5 empty] | 0
1.3.6 |  | Wyspa zabezpieczająca z kostki kamiennej 9 x 11 cm
1. | D-04.05.01 | Warstwa mieszanki kruszywowo-cementowej z wytwórni C 1,5/2,0 <= 4,0 Mpa, gr. 15 cm | m2 | 4
2. | D-04.04.02 | Warstwa podbudowy z kruszywa łamanego o ciągłym uziarnieniu 0/31,5mm (C 90/3) stabilizowane mechanicznie, gr. 15 cm | m2 | 4
3. | D-05.03.01 | Nawierzchnia z kostki kamiennej 9 x 11 cm na warstwie podsypki cementowo - piaskowej 1:2, gr. 3 cm | m2 | 4
Razem dział: Wyspa zabezpieczająca z kostki kamiennej 9 x 11 cm | [5 empty] | 0
1.3.7 |  | Jezdnia bitumiczna KR-2 (odbudowa nawierzchni ul. Dźwirzyńskiej)
1. | D-04.05.01 | Warstwa mieszanki kruszywowo-cementowej z wytwórni C 1,5/2,0 <= 4,0 Mpa, gr. 20 cm | m2 | 70
2. | D-04.04.02 | Warstwa podbudowy z kruszywa łamanego o ciągłym uziarnieniu 0/31,5mm (C 90/3) stabilizowane mechanicznie, gr. 20 cm | m2 | 81.4
3. | D-04.07.01 | Oczyszczenie i skropienie warstwy podbudowy z kruszywa łamanego emulsją asfaltową | m2 | 81.4
4. | D-04.07.01 | Warstwa podbudowy zasadniczej z betonu asfaltowego AC 22 P, gr. 7 cm | m2 | 116.8
5. | D-04.07.01 | Oczyszczenie i skropienie warstwy podbudowy z betonu asfaltowego emulsją asfaltową | m2 | 116.8
6. | D-04.07.01 | Montaż siatki wzmacniającej stalowej | m2 | 133
7. | D-04.07.01 | Bitumiczna taśma dylatacyjna samowulkanizująca, 30x5mm | m | 81.5
8. | D-04.07.01 | Warstwa ścieralna z betonu asflatowego AC 8 S, gr. 5 cm | m2 | 133
Razem dział: Jezdnia bitumiczna KR-2 (odbudowa nawierzchni ul. Dźwirzyńskiej) | [5 empty] | 0
1.3.8 |  | Włączenie w stan istniejący (ul. Rewalska, ul. Morska odc. 2 i 3)
1. | D-04.07.01 | Włączenie w stan istniejący - ul. Rewalska - nawierzchnia bitumiczna (wraz z wykonaniem/uzupełnieniem podbudowy wg przekroju KR-2 ) na długości 5m | m2 | 35
2. | D-04.04.02 | Włączenie w stan istniejący - ul. Morska odcinek nr 2 i 3 - nawierzchnia z kruszywa na długości 5m (śr. gr. 20 cm) | m2 | 52.5
Razem dział: Jezdnia bitumiczna KR-2 (odbudowa nawierzchni ul. Dźwirzyńskiej) | [5 empty] | 0
Razem dział: Nawierzchnie | [5 empty] | 0
1.4 |  | Elementy ulic
1.4.1 |  | Krawężniki i obrzeża
1. | D-08.01.01 | Krawężniki betonowe 15x30 na ławie betonowej z oporem, gr. 15 cm. Krawężnik wystający (0,075m3 betonu C/12/15 / 1mb krawężnika) Krawężnik wystający "+10cm": 67,00 m Krawężnik wtopiony "+2cm": 307,60 m Krawężnik wtopiony "+0cm": 53,10 m | m | 427.7
2. | D-08.01.01 | Oporniki betonowe 12 x 25 na ławie betonowej, gr. 15 cm (0,082m3/1mb opornika) | m | 50
3. | D-04.02.01 | Warstwa podsypki piaskowej gr. 10 cm - pod obrzeża betonowe 0,35m x 64m = 57,40 m2 | m2 | 57.4
4. | D-08.01.01 | Obrzeża betonowe na ławie betonowej z oporem, gr. 10 cm (0,03m3/1mb obrzeża) | m | 164
Razem dział: Krawężniki i obrzeża | [5 empty] | 0
1.4.2 |  | Ścieki
1. | D-05.03.01 | Ściek z kostki kamiennej 9 x 11 na podsypce cementowo piaskowej 1:2, gr. 3 cm i ławie betonowej gr. 15 cm (szerokość ścieku: 40 cm, długość ścieku: 92,0m) | m | 92
2 | D-05.03.01 | Ściek z kostki kamiennej 9 x 11 na podsypce cementowo piaskowej 1:2, gr. 3 cm i ławie betonowej gr. 30 cm (szerokość ścieku: 20 cm, długość ścieku: 58,0m) | m | 58
Razem dział: Ścieki | [5 empty] | 0
1.4.3 |  | Roboty pozostałe, regulacje
1. | D-08.01.01 | Wyrównanie powierzchni pomiędzy krawężnikiem a istniejącym ogrodzeniem - z betonu C12/15 o zmiennej grubości 290m x 0,15 m = 43,5 m2 | m2 | 43.5
2. | D-05.03.23 | Regulacja wysokościowa pokryw studni telefonicznych | szt | 10
3. | D-05.03.23 | Wymiana pokryw telefonicznych na pokrywy typu ciężkiego | szt | 5
Razem dział: Pozostałe, regulacje | [5 empty] | 0
Razem dział: Elementy ulic | [5 empty] | 0
Razem dział: DROGI | [5 empty] | 0
Nazwa i adres Inwestora |  | Wrocławskie Inwestycje Sp. z o.o. ul. Ofiar Oświęcimskich 36 50-059 Wrocław
PRZEDMIAR ROBÓT - ZIELEŃ
REMONT NAWIERZCHNI DRÓG GRUNTOWYCH UL. MORSKA I UL. REWALSKA WE WROCŁAWIU
Lp. | Podstawa | Opis | Jedn. obm. | Ilość | Cena jedn. | Wartość
2. |  | ZIELEŃ
2.1 |  | Zieleń
2.1.1 | D-01.02.01 | Zabezpieczenie pojedynczych drzew śr. <30 cm | szt | 8
2.1.2 | D-01.02.01 | Zabezpieczenie krzewów | szt | 19
2.1.3 | D-02.00.00 | Humusowanie - przy grubości warstwy humusu 20 cm - przy skrzyżowaniu z ul. Dźwirzyńską: 4,20 m2 - skrzyżowanie z drogami gruntowymi ul. Morskiej (odc. 2 i 3): 85,70 m2 - przy chodniku: 97,90 m2 - mijanka/zawężenie jezdni: 13,70 m2 | m2 | 201.5
2.1.4 | D-09.02.01 | Wykonanie trawników dywanowych siewem | m2 | 201.5
Razem dział: ZIELEŃ | [5 empty] | 0
Nazwa i adres Inwestora |  | Wrocławskie Inwestycje Sp. z o.o. ul. Ofiar Oświęcimskich 36 50-059 Wrocław
PRZEDMIAR ROBÓT - ORD
REMONT NAWIERZCHNI DRÓG GRUNTOWYCH UL. MORSKA I UL. REWALSKA WE WROCŁAWIU
3. |  | ORGANIZACJA RUCHU DOCELOWEGO
3.1 |  | Roboty demontażowe
3.1.1 | D-01.02.04 | Demontaż słupków o znaków drogowych | szt | 1
3.1.2 | D-01.02.04 | Demontaż tablic znaków drogowych | szt | 2
3.1.3 | D-01.02.04 | Demontaż słupka stalowego biało-czerwonego, wys. 0,80m | szt | 1
3.1.4 | D-01.02.04 | Demontaż słupka stalowego, śr. 60mm, wys. 0.70m, koloru żółtego | szt | 10
Razem dział: Roboty demontażowe | [5 empty] | 0
3.2 |  | Oznakowanie pionowe
3.2.1 | D-07.02.01 | Ustawienie słupków z rur stalowych dla znaków pionowych | szt | 5
3.2.2 | D-07.02.01 | Przymocowanie tarcz znaków drogowych z blachy ocynkowanej gr. 1,25–2 mm o profilowanych krawędziach, z folią odblaskową II typu, z grupy znaków wielkości „małe” D-41: 4 szt D-40: 4 szt B-1: 1 szt typu T-21: 1 szt | szt | 10
3.2.3 | D-07.02.01 | Montaż słupków blokujących typ SP/IS-105 | szt | 21
Razem dział: Oznakowanie pionowe | [5 empty] | 0
3.3 |  | Oznakowanie poziome
3.3.1 | D-07.01.01 | Oznakowanie poziome, grubowarstwowe, P-7a: 10 mb (1,20 m2) | m2 | 5.76
3.3.2 | D-07.01.01 | Oznakowane poziome, cienkowarstwowe: P-19: 45 mb ( 5,40 m2) | m2 | 5.4
Razem dział: Oznakowanie poziome | [5 empty] | 0
Razem dział: ORGANIZACJA RUCHU DOCELOWEGO | [5 empty] | 0