## Arkusz
PRZEDMIAR ROBÓT ( KOSZTORYS OFERTOWY PO WYPEŁNIENIU)
BUDOWA CIĄGU PIESZO ROWEROWEGO WZDŁUZ UL. KRÓLEWSKIEJ WRAZ Z OŚWIETLENIEM
OŚWIETLENIE ETAP II
LP |  | STWIORB | OPIS ROBÓT | J.M. | ILOŚĆ | CENA JEDNOSTKOWA | WARTOŚĆ
1 |  |  | Oświetlenie ciągu pieszo rowerowego i doświetlenie przejść dla pieszych
1 |  | D-10.07.01 | Kopanie koparkami podsiębiernymi rowów dla kabli o głębokości do 0,8 m i szer. dna do 0,4 m w gruncie kat. III-IV wraz z kosztami załadunku i transportu na składowisko Wykonawcy i kosztami zagospodarowania nadmiaru gruntu z wykopu (6,87 m3 nadmiar ) | m | 82 |  | 0
2 |  | D-10.07.01 | Przewierty mechaniczne dla rury o śr.do 125 mm pod obiektami | m | 29 |  | 0
3 |  | D-10.07.01 | Ułożenie rur osłonowych z PCW SRS 110 | m | 29 |  | 0
4 |  | D-10.07.01 | Nasypanie warstwy piasku na dnie rowu kablowego o szerokości do 0,4 m ( obsypka i podsypka) | m | 82 |  | 0
5 |  | D-10.07.01 | Układanie kabli o masie do 3.0 kg/m w rurach, pustakach lub kanałach zamkniętych kable YAKSX 4X35 mm | m | 29 |  | 0
6 |  | D-10.07.01 | Układanie kabli o masie do 3.0 kg/m w rowach kablowych ręcznie kable YAKSX 4X35 mm | m | 107 |  | 0
7 |  | D-10.07.01 | Uziomy pionowe ze stali profilowanej miedziowane o długości 2,5m (metoda wykonania udarowa) - grunt kat.III | szt. | 6 |  | 0
8 |  | D-10.07.01 | Montaż uziomów poziomych w wykopie o głębokości do 0.6 m; kat.gruntu III | m | 111 |  | 0
9 |  | D-10.07.01 | Mechaniczne zasypywanie rowów dla kabli o głębokości do 0,6 m i szer. dna do 0.4 m w gruncie kat. III-IV | m | 82 |  | 0
10 |  | D-10.07.01 | Montaż i stawianie słupów oświetleniowych SAL-60 wraz z zabezpieczeniem słupów powłoką antygrafity do wys. 2,5 m (z fundamentem) | szt. | 6 |  | 0
11 |  | D-10.07.01 | Montaż na słupie opraw oświetlenia zewnętrznego TECEO LED | szt. | 6 |  | 0
12 |  | pozycja wykreślona | pozycja wykreślona | pozycja wykreślona | pozycja wykreślona | pozycja wykreślona | pozycja wykreślona
13 |  | D-10.07.01 | Zarobienie na sucho końca kabla 4-żyłowego o przekroju żył do 50 mm2 na napięcie do 1 kV o izolacji i powłoce z tworzyw sztucznych | szt. | 24 |  | 0
14 |  | D-10.07.01 | Podłączenie przewodów pojedynczych o przekroju żyły do 50 mm2 pod zaciski lub bolce | szt.żył | 96 |  | 0
15 |  | D-10.07.01 | Wciąganie kabla YDY 3x2,5 mm2 do pionów rurowych | m | 32 |  | 0
16 |  | D-10.07.01 | Zarobienie na sucho końca kabla 3-żyłowego o przekroju żył do 50 mm2 na napięcie do 1 kV o izolacji i powłoce z tworzyw sztucznych | szt. | 16 |  | 0
17 |  | D-10.07.01 | Podłączenie przewodów pojedynczych o przekroju żyły do 2.5 mm2 pod zaciski lub bolce | szt.żył | 48 |  | 0
18 |  | D-10.07.01 | Badanie linii kablowej N.N.- kabel 4-żyłowy | odc. | 4 |  | 0
RAZEM WARTOŚĆ ROBÓT BEZ PODATKU VAT | [6 empty] | 0