## EO PR
|  | KOSZTORYS OFERTOWY |  |  |  | KO 1520/4
Temat opracowania |  | Budowa parkingu typu "P+R" wraz z infrastrukturą przy planowanej pętli tramwajowo-autobusowej przy ul. Rogowskiej |  |  | x
Branża |  | CZĘŚĆ ELEKTRYCZNA - BUDOWA OŚWIETLENIA |  |  | x
Kod CPV |  | 45231400-9 Roboty budowlane w zakresie budowy linii energetycznych 45316110-9 Instalowanie urządzeń oświetlenia drogowego |  |  | x
Lp | Nr STWiORB | Nazwa i opis elementu rozliczeniowego | ilości przedmiarowe |  | Cena jedn. | Wartość netto
|  |  | Jedn. | Ilość | [zł] | [zł]
1 | 2 | 3 | 4 | 5 | 6 | 7
1 | x | LINIE KABLOWE OŚWIETLENIOWE | x | x | x | x
1.1 | 160703 | Kopanie rowów dla kabli w sposób ręczny w gruncie kat. IV | m3 | 15.84
1.2 | 160703 | Nasypanie warstwy piasku na dnie rowu kablowego o szerokości do 0,4 m | m | 36
1.3 | 160703 | Ułożenie rur osłonowych z PCW o śr.do 140 mm | m | 36
- rury osłonowe grubościenne o śr. 110mm
1.4 | 160703 | Układanie kabli o masie do 1.0 kg/m w rurach, pustakach lub kanałach zamkniętych | m | 36
- kabel oświetleniowy Al 4x35
1.5 | 160703 | Nasypanie warstwy piasku na dnie rowu kablowego o szerokości do 0,4 m | m | 36
1.6 | 160703 | Zasypywanie rowów dla kabli wykonanych ręcznie w gruncie kat. IV | m3 | 12.96
1.7 | 160703 | Transport wewnętrzny kruszywa,kamienia i gruntu na odległość do 20.0 km | m3 | 2.88
1.8 | 160703 | Opłata za utylizację ziemi i gruzu z rozbieranych konstrukcji. | m3 | 2.88
1.9 | 160703 | Kopanie rowów dla kabli w sposób ręczny w gruncie kat. IV | m3 | 14.76
1.10 | 160703 | Nasypanie warstwy piasku na dnie rowu kablowego o szerokości do 0,4 m | m | 61.5
1.11 | 160703 | Ułożenie rur osłonowych z PCW o śr.do 140 mm | m | 17
- rury osłonowe giętkie karbowane o śr. 110mm
1.12 | 160703 | Układanie kabli o masie do 1.0 kg/m w rurach, pustakach lub kanałach zamkniętych | m | 17
- kabel oświetleniowy Al 4x35
1.13 | 160703 | Układanie kabli o masie do 1.0 kg/m w rowach kablowych ręcznie | m | 44.5
1.14 | 160703 | Układanie kabli o masie do 1.0 kg/m w rurach, pustakach lub kanałach zamkniętych | m | 26.5
- układanie kabli w fundamentach oraz słupach oświetleniowych
1.15 | 160703 | Nasypanie warstwy piasku na dnie rowu kablowego o szerokości do 0,4 m | m | 61.5
1.16 | 160703 | Zasypywanie rowów dla kabli wykonanych ręcznie w gruncie kat. IV | m3 | 9.84
1.17 | 160703 | Transport wewnętrzny kruszywa,kamienia i gruntu na odległość do 20.0 km | m3 | 9.84
1.18 | 160703 | Opłata za utylizację ziemi i gruzu z rozbieranych konstrukcji. | m3 | 9.84
1.19 | 160703 | Montaż głowic kablowych - zarobienie na sucho końca kabla Al 4-żyłowego o przekroju do 50 mm2 na napięcie do 1 kV o izolacji i powłoce z tworzyw sztucznych | szt. | 10
1.20 | 160703 | Badanie linii kablowej nn - kabel 4-żyłowy | odc. | 5
1.21 | 160703 | Montaż uziomów poziomych w wykopie o głębokości do 0.6 m; kat.gruntu IV | m | 15
2 | x | LATARNIE OŚWIETLENIOWE | x | x | x | x
2.1 | 160703 | Tablica bezpiecznikowa wnękowa | szt. | 1
- tabliczka 2-obwodowa
2.2 | 160703 | Tablica bezpiecznikowa wnękowa | szt. | 4
- tabliczka 1-obwodowa
2.3 | 160703 | Montaż i stawianie słupów oświetleniowych o masie do 100 kg | szt. | 5
- słup oświetleniowy aluminiowy h=10m
2.4 | 160703 | Montaż wysięgników rurowych o masie do 15 kg na słupie | szt. | 4
- wysięgnik 1-ramienny dla słupa h=10m
2.5 | 160703 | Montaż wysięgników rurowych o masie do 15 kg na słupie | szt. | 1
- wysięgnik 2-ramienny dla słupa h=10m
2.6 | 160703 | Malowanie drzwi, drzwiczek i elementów pełnych o powierzchni ponad 0.5 m2 | m2 | 14
- malowanie słupów powłoką antyplakatową HLG System
2.7 | 160703 | Montaż przewodów do opraw oświetleniowych - wciąganie w słupy, rury osłonowe i wysięgniki przy wysokości latarń do 12 m | kpl.przew. | 6
- przewody do opraw na wysięgnikach
2.8 | 160703 | Montaż opraw oświetlenia zewnętrznego na wysięgniku | szt. | 6
2.9 | 160703 | Sprawdzenie i pomiar 1-fazowego obwodu elektrycznego niskiego napięcia | pomiar | 6
x | CENA ROBÓT NETTO |  |  |  | x | 0