## {965AD0B32C57411CC1788A05F9BCE} (hidden)
3
0 | POZYCJE KOSZTORYSU

## drogi
ZADANIE 04530
Przebudowa ulic w celu wyznaczenia dróg rowerowych w ulicach: Podwale, Komuny Paryskiej i Krasińskiego
ROBOTY DROGOWE
Lp. | Nr spec. techn. | Opis | jedn. obm. | Obmiar | cena jedn. | wartość
1. | Roboty drogowe
1.1. | Robot przygotowawcze
1 | D-00.00.00 | Roboty pomiarowe przy liniowych robotach ziemnych - trasa drogi w terenie równinnym | km | 0.46
2 | D-01.02.04 | Mechaniczne rozebranie nawierzchni z kostki kamiennej rzędowej o wysokości 18 cm na podsypce cementowo-piaskowej;odzysk kostki 100% (kostka częściowo do ponownego wbudowania) | m2 | 47
3 | D-01.02.04 | Oczyszczenie pełnowartościowej kostki kamiennej | m2 | 47
4 | D-01.02.04 | Rozebranie krawężników kamiennych 20x30 cm na podsypce cementowo-piaskowej odzysk krawężnika 100% (krawężniki do ponownego wbudowania) | m | 23
5 | D-01.02.04 | Czyszczenie krawężnika kamiennego z zaprawy cem.-piask | m | 23
6 | D-01.02.04 | Rozebranie ław pod krawężniki z betonu | m3 | 1.84
7 | D-01.02.04 | Mechaniczne rozebranie nawierzchni z mieszanek mineralno-bitumicznych o grubości 5 cm | m2 | 121.1
8 | D-01.02.04 | Mechaniczne rozebranie nawierzchni z mieszanek mineralno-bitumicznych o grubości 4 cm | m2 | 1196
9 | D-01.02.04 | Rozebranie nawierzchni z kostki betonowej gr.8 cm; odzysk kostki 100% (kostka częściowo do do ponownego wbudowania) | m2 | 295.3
10 | D-01.02.04 | Czyszczenie pełnowartościowej kostki betonowej gr.8 cm | m2 | 295.3
11 | D-01.02.04 | Załadunek, wywóz i koszty zagospodarowania odpadów | m3 | 352.45
12 | D-01.02.04 | Załadunek i wywóz na magazyn ZDiUM pełnowartościowych materiałów z rozbiórki | m3 | 15.94
1.2. | Roboty ziemne
13 | D-04.01.01 | Wykopy - korytowanie pod elementy konstrukcyjne nawierzchni - wraz z wywozem urobku na składowisko i kosztem zagospodarowania | m3 | 187.45
14 | D-04.01.01 | Profilowanie i zagęszczenie podłoża pod warstwy konstrukcyjne nawierzchni | m2 | 1486.5
1.3. | Ścieżka rowerowa - beton asfaltowy
15 | D-04.05.01 | Warstwa stabilizacji cementowo-piaskowej Rm=1,5 MPa gr.10 cm | m2 | 482.5
16 | D-04.04.02 | Podbudowa z kruszywa łamanego 0/31,5 - warstwa dolna o grubości po zagęszczeniu 15 cm | m2 | 482.5
17 | D-05.03.05 | Nawierzchnia z betonu asfaltowego AC8S grubości po zagęszczeniu 4cm wraz z uszczelnieniem krawędzi topliwą taśmą bitumiczną oraz przygotowaniem podłoża | m2 | 482.5
18 | D-05.03.05 | Nawierzchnia z betonu asfaltowego AC8S grubości po zagęszczeniu 6,8-10,7 cm (przyjęto śr.gr.8,75cm) wraz z uszczelnieniem krawędzi topliwą taśmą bitumiczną oraz przygotowaniem podłoża | m2 | 243.7
1.4. | Ścieżka rowerowa w jezdni i jezdnia - beton asfaltowy
19 | D-05.03.05 | Nawierzchnia z betonu asfaltowego AC11S szer.0,5m grubości po zagęszczeniu 5 cm wraz z uszczelnieniem krawędzi topliwą taśmą bitumiczną oraz z przygotowaniem podłoża | m2 | 138
1.5. | Nawierzchnia chodników/wysp kanalizujących - kostka betonowa
20 | D-04.05.01 | Warstwa stabilizacji cementowo-piaskowej Rm=1,5 MPa gr.10 cm | m2 | 117.6
21 | D-04.04.02 | Podbudowa z kruszywa łamanego 0/31,5 mm - warstwa dolna o grubości po zagęszczeniu 10cm | m2 | 117.6
22 | D-05.03.23A | Nawierzchnie z kostki brukowej betonowej 20x20 Typ F grubości 8 cm na podsypce cementowo-piaskowej | m2 | 116
23 | D-05.03.23A | Nawierzchnie z kostki brukowej betonowej typu STOP koloru żółtego grubości 8 cm TYP EW5 na podsypce cementowo-piaskowej | m2 | 1.6
1.6. | Wyniesione przejście dla pieszych
24 | D-05.03.05 | Nawierzchnia z betonu asfaltowego AC11S grubości po zagęszczeniu 12 cm wraz z uszczelnieniem krawędzi topliwą taśmą bitumiczną oraz przygotowaniem podłoża | m2 | 152.2
1.7. | Nawierzchnia chodników z betonu asfaltowego
25 | D-05.03.05 | Nawierzchnia z betonu asfaltowego AC8S - grubość po zagęszczeniu 4 cm wraz z uszczelnieniem krawędzi topliwą taśmą bitumiczną oraz przygotowaniem podłoża | m2 | 714
1.8. | Zjazd z betonu asfaltowego
26 | D-04.05.01 | Warstwa stabilizacji cementowo-piaskowej Rm=2,5 MPa gr.15 cm | m2 | 20.2
27 | D-04.04.02 | Podbudowa z kruszywa łamanego 0/31,5 - warstwa dolna o grubości po zagęszczeniu 20 cm | m2 | 20.2
28 | D-05.03.05B | Nawierzchnia z betonu asfaltowego AC11W grubości po zagęszczeniu 4 cm wraz z przygotowaniem podłoża | m2 | 20.2
29 | D-05.03.05B | Nawierzchnia z betonu asfaltowego AC8S grubości po zagęszczeniu 4 cm wraz z uszczelnieniem krawędzi topliwą taśmą bitumiczną oraz przygotowaniem podłoża | m2 | 20.2
1.9. | Elementy ulic
30 | D-08.01.02 | Krawężniki kamienne wystające o wymiarach 20x30 cm z wypełnieniem spoin zaprawą cementową na ławie z betonu C12/15 wraz z wykonaniem ławy - krawężnik z odzysku wraz z ew.przycięciem krawężników | m | 16
31 | D-08.01.02 | Krawężniki kamienne wystające o wymiarach 20x30 cm z wypełnieniem spoin zaprawą cementową na ławie z betonu C12/15 wraz z wykonaniem ławy - krawężniki nowe | m | 135
32 | D-08.01.02 | Krawężniki kamienne wystające o wymiarach 15x30 cm z wypełnieniem spoin zaprawą cementową na ławie z betonu C12/15 wraz z wykonaniem ławy - krawężniki nowe | m | 195
33 | D-08.03.01 | Obrzeża betonowe o wymiarach 30x8 cm z wypełnieniem spoin zaprawą cementową na ławie z betonu C12/15 wraz z wykonaniem ławy | m | 178
34 | D-08.05.03 | Ścieki uliczne z kostki kamiennej rzędowej o wysokości 16 cm na ławie z betonu C12/15 wraz z wykonaniem ławy - 1 rząd; kostka staroużyteczna z rozbiórki i z magazynu ZDiUM | m | 150
35 | D-00.00.00 | Załadunek i przywóz brakującej kostki kamiennej z magazynu ZDiUM | t | 4.17
36 | D-07.01.01 | Zakup i montaż betonowych separatorów drogowych o wymiarach 0,15x0,15x1 m | szt. | 62
2. | Odtworzenie nawierzchni po robotach sieciowych
2.1. | Nawierzchnia jezdni - beton asfaltowy
37 | D-04.04.02 | Podbudowa z kruszywa łamanego 0/31,5mm; warstwa o grubości po zagęszczeniu 20 cm | m2 | 34
38 | D-04.07.01A | Podbudowa z betonu asfaltowego AC16P grubości po zagęszczeniu 7 cm wraz z przygotowaniem podłoża | m2 | 34
39 | D-05.03.05 | Nawierzchnia z betonu asfaltowego AC11S grubości po zagęszczeniu 5 cm wraz z uszczelnieniem krawędzi topliwą taśmą bitumiczną i przygotowaniem podłoża | m2 | 34
2.2. | Nawierzchnia jezdni - kostka granitowa
40 | D-04.04.02 | Podbudowa z kruszywa łamanego 0/31,5mm; warstwa o grubości po zagęszczeniu 20 cm | m2 | 26
41 | D-05.03.01 | Nawierzchnia z kostki kamiennej rzędowej o wysokości 18 cm na podsypce cementowo-piaskowej kostka z odzysku | m2 | 26
42 | D-04.04.02 | Podbudowa z kruszywa łamanego 0/31,5 mm - warstwa o grubości po zagęszczeniu 10cm | m2 | 90
43 | D-05.03.23A | Nawierzchnie z kostki brukowej betonowej o grubości 8 cm na podsypce cementowo-piaskowej; kostka z rozbiórki | m2 | 90
44 | D-04.04.02 | Podbudowa z kruszywa łamanego 0/31,5 mm - warstwa o grubości po zagęszczeniu 10cm | m2 | 195
45 | D-05.03.05 | Nawierzchnia z betonu asfaltowego AC5S grubości po zagęszczeniu 3 cm wraz z uszczelnieniem krawędzi topliwą taśmą bitumiczną i przygotowaniem podłoża | m2 | 195
46 | D-04.04.02 | Podbudowa z kruszywa łamanego 0/31,5 mm - warstwa o grubości po zagęszczeniu 15cm | m2 | 6
47 | D-05.03.23A | Nawierzchnie z kostki brukowej betonowej o grubości 8 cm na podsypce cementowo-piaskowej; kostka z rozbiórki | m2 | 6
2.3. | Krawężniki i obrzeża
48 | D-08.01.02 | Krawężniki kamienne wystające o wymiarach 20x30 cm na ławie z betonu C12/15 wraz z wykonaniem ławy - krawężnik z odzysku wraz z ew.przycięciem krawężników | m | 7
49 | D-08.05.03 | Ścieki uliczne z kostki kamiennej rzędowej o wysokości 18 cm na ławie z betonu C12/15 wraz z wykonaniem ławy - 1 rząd; kostka z odzysku | m | 7
3. | Organizacja Ruchu
3.1. | Demontaż oznakowania
50 | D-01.02.04 | Rozebranie słupków do znaków | szt. | 15
51 | D-01.02.04 | Zdejmowanie tablic znaków drogowych zakazu, nakazu, ostrzegawczych, informacyjnych | szt. | 15
52 | D-01.02.04 | Demontaż słupków blokujących typu CITY | szt | 19
53 | D-01.02.04 | Likwidacja istniejącego oznakowania poziomego metodą hydrodynamiczną | m2 | 149.52
3.2. | Oznakowanie pionowe
54 | D-07.02.01 | Montaż słupków do znaków drogowych | szt | 22
55 | D-07.02.01 | Montaż słupków do znaków drogowych; słupki z demontażu | szt | 1
56 | D-07.02.01 | Montaż znaków drogowych typu A; znaki średnie | szt | 3
57 | D-07.02.01 | Montaż znaków drogowych typu B i C; znaki średnie | szt | 11
58 | D-07.02.01 | Montaż pylonu U-5b zespolonego ze znakiem C-9 | szt | 5
59 | D-07.02.01 | Montaż znaków drogowych typu D; znaki średnie | szt | 17
60 | D-07.02.01 | Montaż tabliczek typu T | szt | 24
61 | D-07.02.01 | Montaż tabliczek typu F | szt | 5
62 | D-07.02.01 | Montaż słupków blokujących typu CITY; słupki nowe | szt | 68
63 | D-07.02.01 | Montaż słupków blokujących typu CITY; słupki z demontażu | szt | 2
64 | D-07.02.01 | Przymocowanie tablic znaków drogowych zakazu, nakazu, ostrzegawczych, informacyjnych o powierzchni ponad 0.3 m2; tablice i znaki z demontażu | szt. | 1
65 | D-07.02.01 | Przeniesienie stojaków rowerowych typu odwróconego U | szt. | 3
3.3. | Oznakowanie poziome
66 | D-07.01.01 | Oznakowanie poziome grubowarstwowe koloru białego | m2 | 559.71
67 | D-07.01.01 | Oznakowanie poziome w technologii grubowarstwowej koloru niebieskiego | m2 | 24
68 | D-07.01.01 | Oznakowanie poziome w technologii grubowarstwoej koloru czerwonego | m2 | 98
RAZEM ROBOTY DROGOWE (netto):

## sygnalizacja św.
ZADANIE 04530
Przebudowa ulic w celu wyznaczenia dróg rowerowych w ulicach: Podwale, Komuny Paryskiej i Krasińskiego
SYGNALIZACJA ŚWIETLNA
Lp. | Nr spec. techn. | Opis | jedn. obm. | ilość | c.j. | wartość
1. | Sygnalizacja świetlna Kołłątaja - Podwale (011)
1 | D-07.03.01 | Kopanie rowów dla kabli w sposób ręczny w gruncie kat. IV | m3 | 0.42
2 | D-07.03.01 | Ułożenie rur osłonowych z PCW o śr.do 140 mm -DVK75 | m | 2
3 | D-07.03.01 | Fundamenty masztów HY | szt. | 2
4 | D-07.03.01 | Przebicie otworów o powierzchni do 0.05 m2 w elementach z betonu żwirowego o grubości do 10 cm | szt. | 1
5 | D-07.03.01 | Uziomy ze stali profilowanej miedziowane o długości 3 m (metoda wykonania udarowa) w gruncie kat. III | szt. | 2
6 | D-07.03.01 | Zasypywanie rowów dla kabli wykonanych ręcznie w gruncie kat. IV | m3 | 0.42
7 | D-07.03.01 | Montaż masztów HY | szt. | 2
8 | D-07.03.01 | Demontaż masztów HY | szt. | 1
9 | D-07.03.01 | Montaż konsol sygnalizatorów ulicznych na maszcie (2 konsole w komplecie) | kpl. | 4
10 | D-07.03.01 | Malowanie masztów HY farbą antyplakatową i antygrafiti | szt. | 1
11 | D-07.03.01 | Układanie kabli o masie do 0.5 kg/m w rurach, pustakach lub kanałach zamknietych - kabel YKSY 7*1.5 | m | 200
12 | D-07.03.01 | Montaż latarń sygnałów ulicznych - rowerowy 2 komorowy | szt. | 1
13 | D-07.03.01 | Demontaż latarń sygnałów ulicznych - strzałka jazdy warunkowej | szt. | 1
14 | D-07.03.01 | Demontaż latarń sygnałów ulicznych - pieszy | szt. | 1
15 | D-07.03.01 | Montaż latarń sygnałów ulicznych - pieszy z demontażu | szt. | 1
16 | D-07.03.01 | Montaż latarń sygnałów ulicznych - rowerowy 3 komorowy | szt. | 2
17 | D-07.03.01 | Obróbka kabli sygnalizacyjnych i sterowniczych wielożyłowych (do 8 żył) | szt. | 3
18 | D-07.03.01 | Badania i pomiary instalacji uziemiającej | szt. | 2
19 | D-07.03.01 | Pomiar rezystancji izolacji instalacji elektrycznej - obwód 1-fazowy | pomiar | 3
20 | D-07.03.01 | Badania i pomiary instalacji skuteczności zerowania | szt. | 2
21 | D-07.03.01 | Zaprogramowanie sterownika i rozruch sygnalizacji | kpl. | 1
2. | Sygnalizacja świetlna Krasińskiego - Traugutta (016)
22 | D-07.03.01 | Demontaż kabli | m | 226
23 | D-07.03.01 | Demontaż istniejacych sygnalizatorów kołowych oraz kamer | szt. | 7
24 | D-07.03.01 | Wciąganie istniejacych kabli do nowej konstrukcji bramowej | m | 136
25 | D-07.03.01 | Montaż poprzeczki bramki sygnalizacyjnej | szt. | 1
26 | D-07.03.01 | Układanie nowych kabli o masie do 0.5 kg/m w rurach, pustakach lub kanałach zamknietych - kabel YKSY 10*1.5 | m | 94
27 | D-07.03.01 | Montaż istniejacych sygnalizatorów kołowych oraz kamer (z demontażu) | szt. | 7
28 | D-07.03.01 | Montaż nowych ekranów kontrastowych | szt. | 2
29 | D-07.03.01 | Obróbka kabli sygnalizacyjnych i sterowniczych wielożyłowych (do 8 żył) | szt. | 2
30 | D-07.03.01 | Pomiar rezystancji izolacji instalacji elektrycznej - obwód 1-fazowy | pomiar | 2
31 | D-07.03.01 | Badania i pomiary instalacji skuteczności zerowania | szt. | 2
32 | D-07.03.01 | Kalibracja kamer | kpl. | 3
RAZEM SYGNALIZACJA ŚWIETLNA (netto):

## oświetlenie
ZADANIE 04530
Przebudowa ulic w celu wyznaczenia dróg rowerowych w ulicach: Podwale, Komuny Paryskiej i Krasińskiego
OŚWIETLENIE DROGOWE
Lp. | Nr spec. techn. | Opis | jedn. obm. | Obmiar
1. | Budowa oświetlenia drogowego
1 | D.07.07.01. | Odłączenie przewodów zasilających słup oświetleniowy | kpl. | 4
2 | D.07.07.01. | Demontaż słupów oświetleniowych | szt. | 4
3 | D.07.07.01. | Montaż i stawianie słupów oświetleniowych - z demontowanych | szt. | 4
4 | D.07.07.01. | Odłączenie przewodów w oprawie oświetleniowej | kpl. | 4
5 | D.07.07.01. | Demontaż wysięgników rurowych o ciężarze 30- 50 kg mocowanych na słupie lub ścianie | szt. | 4
6 | D.07.07.01. | Odłączenie przewodów zasilających słup oświetleniowy | kpl. | 1
7 | D.07.07.01. | Demontaż słupów oświetleniowych o masie 300- 480 kg | szt. | 1
8 | D.07.07.01. | Odłączenie przewodów w oprawie oświetleniowej | kpl. | 1
9 | D.07.07.01. | Demontaż opraw oświetlenia zewnętrznego na trzpieniu słupa lub wysięgniku | kpl. | 1
10 | D.07.07.01. | Demontaż tabliczek bezpiecznikowych | szt. | 1
11 | D.07.07.01. | Demontaż słupów żelbetowych linii NN pojedyn- czych bez ustojów | szt. | 1
12 | D.07.07.01. | Demontaż wysięgników rurowych o ciężarze 30- 50 kg mocowanych na słupie | szt. | 1
13 | D.07.07.01. | Montaż wysięgników rurowych 2 m na słup oświetleniowy | szt. | 2
14 | D.07.07.01. | Montaż wysięgników rurowych 1,5 m na słup oświetleniowy | szt. | 2
15 | D.07.07.01. | Demontaż opraw oświetlenia zewnętrznego na wysięgniku | kpl. | 5
16 | D.07.07.01. | Dostosowanie dlugości i przewieszenie istniejącej linli oświetleniowej (skrócenie istniejącej linki )d | kpl. | 1
17 | D.07.07.01. | Montaż opraw oświetlenia zewnętrznego na wy- sięgniku Thorn CiviTEQ ze źródłem światła LED o mocy 77 W ,temp. barwowa 4000K | szt. | 5
18 | D.07.07.01. | Montaż i stawianie kompletnego słupa trakcyjne- go STOR 2 - 9 m , z wysięgnikiem łukowym i fundamentem betonowym | kpl. | 1
19 | D.07.07.01. | Układanie kabla YAKXS 4 X 35w rurach | m | 191
20 | D.07.07.01. | Zarobienie na sucho końca kabla 4 żyłowego o przekroju żył do 50 mm2 na napięcie do 1 kV o izolacji i powłoce z tworzyw sztucznych | szt. | 20
21 | D.07.07.01. | Montaż przewodów do opraw oświetleniowych - wciąganie w słupy, rury osłonowe i wysięgniki przy wysokości latarń do 12 m | kpl.przew. | 5
22 | D.07.07.01. | Ułożenie rur osłonowych z PCW o śr.do 140 mm rura SRS 110 ( niebieska ) | m | 6
23 | D.07.07.01. | Ułożenie rur osłonowych z PCW o śr.do 140 mm rura DVR 110 | m | 161
24 | D.07.07.01. | Ręczne kopanie rowów dla kabli o głębokości do 0,8 m i szer. dna do 0,4 m w gruncie kat. III | m | 170
25 | D.07.07.01. | Ręczne zasypywanie rowów dla kabli o głębokoś- ci do 0,8 m i szer. dna do 0,4 m w gruncie kat. III | m | 170
26 | D.07.07.01. | Tabliczka słupowa typu Winel dla zabudowy 1 bezpiecznika i przyłaczenia 2 kabli zasilających | szt. | 1
27 | D.07.07.01. | Dwukrotne malowanie farbą antygraffiti słupa oświetleniowego | m | 7.5
28 | D.07.07.01. | Przewód uziemiający ułożony w rowie kablowym (bednarka o przekroju do 120 mm2) | m | 200
29 | D.07.07.01. | Łączenie przewodów instalacji odgromowej lub przewodów wyrównawczych z bednarki o przekro- ju do 120 mm2 w wykopie | szt. | 5
30 | D.07.07.01. | Mechaniczne pogrążanie uziomów pionowych prętowych w gruncie kat.III | m | 24
2. | Pomiary
31 | D.07.07.01. | Badanie linii kablowej nn - kabel 4-żyłowy | odc. | 6
32 | D.07.07.01. | Badania i pomiary instalacji skuteczności zerowa- nia (pierwszy pomiar) | szt. | 5
33 | D.07.07.01. | Badania i pomiary instalacji uziemiającej (pierw- szy pomiar) | szt. | 3
RAZEM OŚWIETLENIE ULICZNE (netto):

## odwodnienie
ZADANIE 04530
Przebudowa ulic w celu wyznaczenia dróg rowerowych w ulicach: Podwale, Komuny Paryskiej i Krasińskiego
BUDOWA WPUSTÓW ULICZNYCH
Lp. | Nr spec. techn. | Opis | jedn. obm. | ilość | c.j. | wartość
1. | UL.PODWALE
1 | D-03.02.01 | Budowa przykanalików z rur PP DN 150 mm wraz z robotami przygotowawczymi i ziemnymi (wykopy, umocnienie ścian wykopów, zabezpieczenie istn.uzbrojenia podziemnego, ew.odwodnienie wykopów, zasypki wraz z kosztem nabycia gruntu), podsypką z piasku gr.10 cm, montażem kształtek, obsypką do wys.30 cm ponad wierzch rur | m | 1.8
2 | D-03.02.01 | Studzienka ściekowa uliczna betonowa o śr.500 mm bez osadnika i bez syfonu - wpust deszczowy z elementów prefabrykowanych z betonu C35/45, z koszem osadczym; wpust kl C250 wraz z robotami przygotowawczymi i ziemnymi (wykopy, umocnienie ścian wykopów, zabezpieczenie istn.uzbrojenia podziemnego, ew.odwodnienie wykopów, zasypki wraz z kosztem nabycia gruntu) | szt. | 1
3 | D-03.02.01 | Wymiana zwieńczenia wpustu deszczowego na korpus z rusztem płaskim gęstożebrowanym | szt. | 5
2. | UL.KRASIŃSKIEGO
4 | D-03.02.01 | Budowa przykanalików z rur PP DN 150 mm wraz z robotami przygotowawczymi i ziemnymi (wykopy, umocnienie ścian wykopów, zabezpieczenie istn.uzbrojenia podziemnego, ew.odwodnienie wykopów, zasypki wraz z kosztem nabycia gruntu), podsypką z piasku gr.10 cm, montażem kształtek, obsypką do wys.30 cm ponad wierzch rur | m | 4.45
5 | D-03.02.01 | Budowa przykanalika z rur kamionkowych DN 150 mm wraz z robotami przygotowawczymi i ziemnymi (wykopy, umocnienie ścian wykopów, zabezpieczenie istn.uzbrojenia podziemnego, ew.odwodnienie wykopów, zasypki wraz z kosztem nabycia gruntu), podsypką z piasku gr.10 cm, montażem kształtek, obsypką do wys.30 cm ponad wierzch rur | m | 5.8
6 | D-03.02.01 | Studzienka ściekowa uliczna betonowa o śr.500 mm bez osadnika i bez syfonu - wpust deszczowy z elementów prefabrykowanych z betonu C35/45, z koszem osadczym; wpust kl C250 wraz z robotami przygotowawczymi i ziemnymi (wykopy, umocnienie ścian wykopów, zabezpieczenie istn.uzbrojenia podziemnego, ew.odwodnienie wykopów, zasypki wraz z kosztem nabycia gruntu) | szt. | 1
7 | D-03.02.01 | Studzienka ściekowa uliczna betonowa o śr.500 mm z osadnikiem h=0,5m bez syfonu - wpust deszczowy z elementów prefabrykowanych z betonu C35/45, z koszem osadczym; wpust kl C250 wraz z robotami przygotowawczymi i ziemnymi (wykopy, umocnienie ścian wykopów, zabezpieczenie istn.uzbrojenia podziemnego, ew.odwodnienie wykopów, zasypki wraz z kosztem nabycia gruntu) z wykonaniem podłoża gr.15 cm z betonu C8/10 | szt. | 2
8 | D-03.02.01 | Studnia pośrednia betonowa DN 450 z pierścieniem redukcyjnym i włazem kanałowym DN 600 kl.C250 wraz z robotami przygotowawczymi i ziemnymi (wykopy, umocnienie ścian wykopów, zabezpieczenie istn.uzbrojenia podziemnego, ew.odwodnienie wykopów, zasypki wraz z kosztem nabycia gruntu) z wykonaniem podłoża gr.15 cm z betonu C8/10; w poz.ująć przecięcie kanału istn.DN 150, demontaż na wymaganej długości, wykonanie połączenia istn.kanału ze studnią za pomocą manszet naprawczych DN 150 typu ciężkiego i króćców dostudziennych | kpl | 1
9 | D-03.02.01 | Regulacja pionowa studzienek dla kratek ściekowych ulicznych wraz z wymianą rusztu na płaski gęstożebrowany | szt. | 1
10 | D-03.02.01 | Wymiana zwieńczenia wpustu deszczowego na korpus z rusztem płaskim gęstożebrowanym | szt. | 1
3. | UL.KOMUNY PARYSKIEJ
3.1. | ROBOTY INSTALACYJNE
11 | D-03.02.01 | Budowa przykanalika z rur kamionkowych DN 150 mm wraz z robotami przygotowawczymi i ziemnymi (wykopy, umocnienie ścian wykopów, zabezpieczenie istn.uzbrojenia podziemnego, ew.odwodnienie wykopów, zasypki wraz z kosztem nabycia gruntu), podsypką z piasku gr.10 cm, montażem kształtek, obsypką do wys.30 cm ponad wierzch rur | m | 7.7
12 | D-03.02.01 | Studzienka ściekowa uliczna betonowa o śr.500 mm z osadnikiem h=0,5m bez syfonu - wpust deszczowy z elementów prefabrykowanych z betonu C35/45, z koszem osadczym; wpust kl C250 wraz z robotami przygotowawczymi i ziemnymi (wykopy, umocnienie ścian wykopów, zabezpieczenie istn.uzbrojenia podziemnego, ew.odwodnienie wykopów, zasypki wraz z kosztem nabycia gruntu) z wykonaniem podłoża gr.15 cm z betonu C8/10 | szt. | 2
13 | D-03.02.01 | Wykonanie włączenia przykanalika do istn.kanału ogólnospławnego DN 1100/1250 z wykorzystaniem istniejących króćców | kpl. | 2
14 | D-03.02.01 | Wymiana zwieńczenia wpustu deszczowego na korpus z rusztem płaskim gęstożebrowanym | szt. | 4
RAZEM BUDOWA WPUSTÓW ULICZNYCH (netto):

## orz
ZADANIE 04530
Przebudowa ulic w celu wyznaczenia dróg rowerowych w ulicach: Podwale, Komuny Paryskiej i Krasińskiego
ORGANIZACJA RUCHU ZASTĘPCZEGO
Lp. | Nr spec. techn. | Opis | jedn. obm. | Obmiar | c.j. | wartość
1 | D-07.02.01 D-01.02.04 | Montaż i demontaż stojaka do znaków drogowych z uwzględnieniem odzysku materiałów | szt. | 36
2 | D-07.02.01 D-01.02.04 | Montaż i demontaż znaków drogowych typu A z uwzględnieniem odzysku materiałów | szt. | 86
3 | D-07.02.01 D-01.02.04 | Montaż i demontaż znaków drogowych typu B lub C z uwzględnieniem odzysku materiałów | szt. | 6
4 | D-07.02.01 D-01.02.04 | Montaż i demontaż zapór drogowych U-20a z uwzględnieniem odzysku materiałów | m | 683
5 | D-07.02.01 D-01.02.04 | Montaż i demontaż zapór drogowych U-20b z uwzględnieniem odzysku materiałów | m | 20
6 | D-07.02.01 D-01.02.04 | Montaż i demontaż zapór drogowych U-20c z uwzględnieniem odzysku materiałów | m | 784
7 | D-07.02.01 D-01.02.04 | Montaż i demontaż barier zabezpieczających U-3 z uwzględnieniem odzysku materiałów | m | 37
8 | D-07.02.01 D-01.02.04 | Zasłonięcie i odsłonięcie znaku | szt | 4
9 | D-07.02.01 D-01.02.04 | Przestawienie znaku | szt | 4
10 | D-07.02.01 D-01.02.04 | Montaż i demontaż tablic kierujących U-21 z uwzględnieniem odzysku materiałów | m | 26
11 | D-07.02.01 D-01.02.04 | Montaż i demontaż barier U-14e | m | 65
12 | D-07.01201 D-01.02.04 | Montaż i demontaż tabliczek T-18 | szt | 7
13 | D-07.02.01 D-01.02.04 | Montaż i demontaż tabliczek z napisem "NIE DOTYCZY ZAOPATRZENIA SKLEPU" | szt | 1
14 | D-07.01201 D-01.02.04 | Montaż i demontaż tabliczek z napisem "DOTYCZY JEZDNI I CHODNIKA" | szt | 2
15 | D-07.02.01 D-01.02.04 | Montaż i demontaż tabliczek z napisem "NIE DOTYCZY OBSŁUGI BUDOWY OBOWIĄZUJE DO DNIA ..." | szt | 2
16 | D-07.02.01 D-01.02.04 | Montaż i demontaż tabliczek z napisem "PRZEJŚCIE DWUGĄ STRONĄ ULICY" | szt | 2
17 | D-07.02.01 D-01.02.04 | Montaż i demontaż tabliczek z napisem "DOJŚCIE DO UL.KOMUNY PARYSKIEJ DRUGĄ STRONĄ ULICY" | szt | 1
18 | D-07.02.01 D-01.02.04 | Montaż i demontaż tablicy informacyjnej dot.zmiany programu sygnalizacji | szt | 1
19 | D-07.01.01 | Oznakowanie poziome tymczasowe żółtą taśmą samoprzylepną | m2 | 119.39
20 | D-01.02.04 | Usunięcie tymczasowego oznakowania poziomego | m2 | 119.39
RZAEM ORGANIZACJA RUCHU ZASTĘPCZEGO (netto):