## Arkusz1
ZADANIE 04530
Przebudowa ulic w celu wyznaczenia dróg rowerowych w ulicach: Podwale, Komuny Paryskiej i Krasińskiego
ROBOTY DROGOWE
Lp. | Nr spec. techn. | Opis | jedn. obm. | Obmiar | cena jedn. | wartość
1. | Roboty drogowe
1.1. | Robot przygotowawcze
1 | D-00.00.00 | Roboty pomiarowe przy liniowych robotach ziemnych - trasa drogi w terenie równinnym | km | 0.46
2 | D-01.02.04 | Mechaniczne rozebranie nawierzchni z kostki kamiennej rzędowej o wysokości 18 cm na podsypce cementowo-piaskowej;odzysk kostki 100% (kostka częściowo do ponownego wbudowania) | m2 | 47
3 | D-01.02.04 | Oczyszczenie pełnowartościowej kostki kamiennej | m2 | 47
4 | D-01.02.04 | Rozebranie krawężników kamiennych 20x30 cm na podsypce cementowo-piaskowej odzysk krawężnika 100% (krawężniki do ponownego wbudowania) | m | 23
5 | D-01.02.04 | Czyszczenie krawężnika kamiennego z zaprawy cem.-piask | m | 23
6 | D-01.02.04 | Rozebranie ław pod krawężniki z betonu | m3 | 1.84
7 | D-01.02.04 | Mechaniczne rozebranie nawierzchni z mieszanek mineralno-bitumicznych o grubości 5 cm | m2 | 121.1
8 | D-01.02.04 | Mechaniczne rozebranie nawierzchni z mieszanek mineralno-bitumicznych o grubości 4 cm | m2 | 1196
9 | D-01.02.04 | Rozebranie nawierzchni z kostki betonowej gr.8 cm; odzysk kostki 100% (kostka częściowo do do ponownego wbudowania) | m2 | 295.3
10 | D-01.02.04 | Czyszczenie pełnowartościowej kostki betonowej gr.8 cm | m2 | 295.3
11 | D-01.02.04 | Załadunek, wywóz i koszty zagospodarowania odpadów | m3 | 352.45
12 | D-01.02.04 | Załadunek i wywóz na magazyn ZDiUM pełnowartościowych materiałów z rozbiórki | m3 | 15.94
1.2. | Roboty ziemne
13 | D-04.01.01 | Wykopy - korytowanie pod elementy konstrukcyjne nawierzchni - wraz z wywozem urobku na składowisko i kosztem zagospodarowania | m3 | 187.45
14 | D-04.01.01 | Profilowanie i zagęszczenie podłoża pod warstwy konstrukcyjne nawierzchni | m2 | 1486.5
1.3. | Ścieżka rowerowa - beton asfaltowy
15 | D-04.05.01 | Warstwa stabilizacji cementowo-piaskowej Rm=1,5 MPa gr.10 cm | m2 | 482.5
16 | D-04.04.02 | Podbudowa z kruszywa łamanego 0/31,5 - warstwa dolna o grubości po zagęszczeniu 15 cm | m2 | 482.5
17 | D-05.03.05 | Nawierzchnia z betonu asfaltowego AC8S grubości po zagęszczeniu 4cm wraz z uszczelnieniem krawędzi topliwą taśmą bitumiczną oraz przygotowaniem podłoża | m2 | 482.5
18 | D-05.03.05 | Nawierzchnia z betonu asfaltowego AC8S grubości po zagęszczeniu 6,8-10,7 cm (przyjęto śr.gr.8,75cm) wraz z uszczelnieniem krawędzi topliwą taśmą bitumiczną oraz przygotowaniem podłoża | m2 | 243.7
1.4. | Ścieżka rowerowa w jezdni i jezdnia - beton asfaltowy
19 | D-05.03.05 | Nawierzchnia z betonu asfaltowego AC11S szer.0,5m grubości po zagęszczeniu 5 cm wraz z uszczelnieniem krawędzi topliwą taśmą bitumiczną oraz z przygotowaniem podłoża | m2 | 138
1.5. | Nawierzchnia chodników/wysp kanalizujących - kostka betonowa
20 | D-04.05.01 | Warstwa stabilizacji cementowo-piaskowej Rm=1,5 MPa gr.10 cm | m2 | 117.6
21 | D-04.04.02 | Podbudowa z kruszywa łamanego 0/31,5 mm - warstwa dolna o grubości po zagęszczeniu 10cm | m2 | 117.6
22 | D-05.03.23A | Nawierzchnie z kostki brukowej betonowej 20x20 Typ F grubości 8 cm na podsypce cementowo-piaskowej | m2 | 116
23 | D-05.03.23A | Nawierzchnie z kostki brukowej betonowej typu STOP koloru żółtego grubości 8 cm TYP EW5 na podsypce cementowo-piaskowej | m2 | 1.6
1.6. | Wyniesione przejście dla pieszych
24 | D-05.03.05 | Nawierzchnia z betonu asfaltowego AC11S grubości po zagęszczeniu 12 cm wraz z uszczelnieniem krawędzi topliwą taśmą bitumiczną oraz przygotowaniem podłoża | m2 | 152.2
1.7. | Nawierzchnia chodników z betonu asfaltowego
25 | D-05.03.05 | Nawierzchnia z betonu asfaltowego AC8S - grubość po zagęszczeniu 4 cm wraz z uszczelnieniem krawędzi topliwą taśmą bitumiczną oraz przygotowaniem podłoża | m2 | 714
1.8. | Zjazd z betonu asfaltowego
26 | D-04.05.01 | Warstwa stabilizacji cementowo-piaskowej Rm=2,5 MPa gr.15 cm | m2 | 20.2
27 | D-04.04.02 | Podbudowa z kruszywa łamanego 0/31,5 - warstwa dolna o grubości po zagęszczeniu 20 cm | m2 | 20.2
28 | D-05.03.05B | Nawierzchnia z betonu asfaltowego AC11W grubości po zagęszczeniu 4 cm wraz z przygotowaniem podłoża | m2 | 20.2
29 | D-05.03.05B | Nawierzchnia z betonu asfaltowego AC8S grubości po zagęszczeniu 4 cm wraz z uszczelnieniem krawędzi topliwą taśmą bitumiczną oraz przygotowaniem podłoża | m2 | 20.2
1.9. | Elementy ulic
30 | D-08.01.02 | Krawężniki kamienne wystające o wymiarach 20x30 cm z wypełnieniem spoin zaprawą cementową na ławie z betonu C12/15 wraz z wykonaniem ławy - krawężnik z odzysku wraz z ew.przycięciem krawężników | m | 16
31 | D-08.01.02 | Krawężniki kamienne wystające o wymiarach 20x30 cm z wypełnieniem spoin zaprawą cementową na ławie z betonu C12/15 wraz z wykonaniem ławy - krawężniki nowe | m | 135
32 | D-08.01.02 | Krawężniki kamienne wystające o wymiarach 15x30 cm z wypełnieniem spoin zaprawą cementową na ławie z betonu C12/15 wraz z wykonaniem ławy - krawężniki nowe | m | 195
33 | D-08.03.01 | Obrzeża betonowe o wymiarach 30x8 cm z wypełnieniem spoin zaprawą cementową na ławie z betonu C12/15 wraz z wykonaniem ławy | m | 178
34 | D-08.05.03 | Ścieki uliczne z kostki kamiennej rzędowej o wysokości 16 cm na ławie z betonu C12/15 wraz z wykonaniem ławy - 1 rząd; kostka staroużyteczna z rozbiórki i z magazynu ZDiUM | m | 150
35 | D-00.00.00 | Załadunek i przywóz brakującej kostki kamiennej z magazynu ZDiUM | t | 4.17
36 | D-07.01.01 | Zakup i montaż betonowych separatorów drogowych o wymiarach 0,15x0,15x1 m | szt. | 62
2. | Odtworzenie nawierzchni po robotach sieciowych
2.1. | Nawierzchnia jezdni - beton asfaltowy
37 | D-04.04.02 | Podbudowa z kruszywa łamanego 0/31,5mm; warstwa o grubości po zagęszczeniu 20 cm | m2 | 34
38 | D-04.07.01A | Podbudowa z betonu asfaltowego AC16P grubości po zagęszczeniu 7 cm wraz z przygotowaniem podłoża | m2 | 34
39 | D-05.03.05 | Nawierzchnia z betonu asfaltowego AC11S grubości po zagęszczeniu 5 cm wraz z uszczelnieniem krawędzi topliwą taśmą bitumiczną i przygotowaniem podłoża | m2 | 34
2.2. | Nawierzchnia jezdni - kostka granitowa
40 | D-04.04.02 | Podbudowa z kruszywa łamanego 0/31,5mm; warstwa o grubości po zagęszczeniu 20 cm | m2 | 26
41 | D-05.03.01 | Nawierzchnia z kostki kamiennej rzędowej o wysokości 18 cm na podsypce cementowo-piaskowej kostka z odzysku | m2 | 26
42 | D-04.04.02 | Podbudowa z kruszywa łamanego 0/31,5 mm - warstwa o grubości po zagęszczeniu 10cm | m2 | 90
43 | D-05.03.23A | Nawierzchnie z kostki brukowej betonowej o grubości 8 cm na podsypce cementowo-piaskowej; kostka z rozbiórki | m2 | 90
44 | D-04.04.02 | Podbudowa z kruszywa łamanego 0/31,5 mm - warstwa o grubości po zagęszczeniu 10cm | m2 | 195
45 | D-05.03.05 | Nawierzchnia z betonu asfaltowego AC5S grubości po zagęszczeniu 3 cm wraz z uszczelnieniem krawędzi topliwą taśmą bitumiczną i przygotowaniem podłoża | m2 | 195
46 | D-04.04.02 | Podbudowa z kruszywa łamanego 0/31,5 mm - warstwa o grubości po zagęszczeniu 15cm | m2 | 6
47 | D-05.03.23A | Nawierzchnie z kostki brukowej betonowej o grubości 8 cm na podsypce cementowo-piaskowej; kostka z rozbiórki | m2 | 6
2.3. | Krawężniki i obrzeża
48 | D-08.01.02 | Krawężniki kamienne wystające o wymiarach 20x30 cm na ławie z betonu C12/15 wraz z wykonaniem ławy - krawężnik z odzysku wraz z ew.przycięciem krawężników | m | 7
49 | D-08.05.03 | Ścieki uliczne z kostki kamiennej rzędowej o wysokości 18 cm na ławie z betonu C12/15 wraz z wykonaniem ławy - 1 rząd; kostka z odzysku | m | 7
3. | Organizacja Ruchu
3.1. | Demontaż oznakowania
50 | D-01.02.04 | Rozebranie słupków do znaków | szt. | 15
51 | D-01.02.04 | Zdejmowanie tablic znaków drogowych zakazu, nakazu, ostrzegawczych, informacyjnych | szt. | 15
52 | D-01.02.04 | Demontaż słupków blokujących typu CITY | szt | 19
53 | D-01.02.04 | Likwidacja istniejącego oznakowania poziomego metodą hydrodynamiczną | m2 | 149.52
3.2. | Oznakowanie pionowe
54 | D-07.02.01 | Montaż słupków do znaków drogowych | szt | 22
55 | D-07.02.01 | Montaż słupków do znaków drogowych; słupki z demontażu | szt | 1
56 | D-07.02.01 | Montaż znaków drogowych typu A; znaki średnie | szt | 3
57 | D-07.02.01 | Montaż znaków drogowych typu B i C; znaki średnie | szt | 11
58 | D-07.02.01 | Montaż pylonu U-5b zespolonego ze znakiem C-9 | szt | 5
59 | D-07.02.01 | Montaż znaków drogowych typu D; znaki średnie | szt | 17
60 | D-07.02.01 | Montaż tabliczek typu T | szt | 24
61 | D-07.02.01 | Montaż tabliczek typu F | szt | 5
62 | D-07.02.01 | Montaż słupków blokujących typu CITY; słupki nowe | szt | 68
63 | D-07.02.01 | Montaż słupków blokujących typu CITY; słupki z demontażu | szt | 2
64 | D-07.02.01 | Przymocowanie tablic znaków drogowych zakazu, nakazu, ostrzegawczych, informacyjnych o powierzchni ponad 0.3 m2; tablice i znaki z demontażu | szt. | 1
65 | D-07.02.01 | Przeniesienie stojaków rowerowych typu odwróconego U | szt. | 3
3.3. | Oznakowanie poziome
66 | D-07.01.01 | Oznakowanie poziome grubowarstwowe koloru białego | m2 | 559.71
67 | D-07.01.01 | Oznakowanie poziome w technologii grubowarstwowej koloru niebieskiego | m2 | 24
68 | D-07.01.01 | Oznakowanie poziome w technologii grubowarstwoej koloru czerwonego | m2 | 98
69 | D-07.01.02 | Montaż punktowych elementów odblaskowych | szt | 2
RAZEM ROBOTY DROGOWE (netto):